## Лист1 (2)
Варианты гидравлических героторных двигателей
Вариант | Наименование | КПД | Номинальный крутящий момент, Нм | Рабочий объем, см3 | Ном расход гидр жидк, л/мин | Ном частота вращения, мин-1 | Ном гидр Мощность, кВт | Ном мех. Мощность, кВт | Диаметр двигателя, мм | Высота двигателя, мм | Высота ротора, мм | Высота крышки, мм | Ном давление, Мпа | Макс. Давление, Мпа | Масса, кг | Удельная мощность, кВт/кг | Ориентировочная стоимость, руб | Аналог | Цена аналога
1 | РПГ | 0.5 | 4700 | 2500 | 30 | 12 | 2.75 | 3.3965 | 250 | 98 | 32 | 33 | 10 | 16 | 31.1028 | 0.088416 | 33000 |  |  | *Примечания
2 | 310.112 | 0.91 | 339 | 112 | 134 | 1196.4286 | 44.7113 | 38.631 | 200 | 317 |  |  | 20 | 32 | 29 | 1.5418 | 28000
3 | VIS 45 | 0.9 | 4520 | 1560 | 170 | 108.9744 | 86.955 | 46.3995 | 215.6 | 99.3 |  |  | 31 | 49.6 | 43.3333 | 2.0067 | 400000 |  |  | только в желтых столбцах возможно редактирование
изменяйте значения в столбцах для редактирования, чтобы подобрать оптимальные характеристики двигателя, для ваших целей
4 | Гидраш | 0.9 | 4700 | 2500 | 150 | 60 | 24.75 | 26.5644 | 250 | 98 | 32 | 33 | 10 | 16 | 31.1028 | 0.79575 | 50004.5 | РД-5 | 130000
5 | Гидраш | 0.9 | 3639.68 | 1936 | 132 | 68.1818 | 21.78 | 23.3767 | 220 | 71.5799 | 32 | 19.7899 | 10 | 16 | 17.5926 | 1.238 | 28283.9074
6 | Гидраш | 0.9 | 3008 | 1600 | 120 | 75 | 19.8 | 21.2515 | 200 | 59.0336 | 32 | 13.5168 | 10 | 16 | 11.9909 | 1.6512 | 19278.0124
7 | Гидраш | 0.9 | 2436.48 | 1296 | 108 | 83.3333 | 17.82 | 19.1264 | 180 | 49.7367 | 32 | 8.8684 | 10 | 16 | 8.1831 | 2.1777 | 13156.0455
8 | Гидраш | 0.9 | 1925.12 | 1024 | 96 | 93.75 | 15.84 | 17.0012 | 160 | 43.073 | 32 | 5.5365 | 10 | 16 | 5.5994 | 2.8289 | 9002.1803
9 | Гидраш | 0.9 | 7520 | 2500 | 150 | 60 | 39.6 | 42.503 | 250 | 137.6 | 32 | 52.8 | 16 | 25.6 | 43.6709 | 0.90678 | 70210.4 | VIS 45 | 400000 | расчитывается примерная себестоимость
10 | Гидраш | 0.9 | 5823.488 | 1936 | 132 | 68.1818 | 34.848 | 37.4027 | 220 | 95.3278 | 32 | 31.6639 | 16 | 25.6 | 23.4293 | 1.4874 | 37667.61 |  |  | показатели выделенные "красным" указывают, что двигатель с текущими характеристиками проблемотично сконструировать
11 | Гидраш | 0.9 | 7520 | 2500 | 150 | 60 | 39.6 | 42.503 | 250 | 137.6 | 32 | 52.8 | 16 | 25.6 | 43.6709 | 0.90678 | 70210.4
12 | Гидраш | 0.9 | 3898.368 | 1296 | 108 | 83.3333 | 28.512 | 30.6022 | 180 | 60.3788 | 32 | 14.1894 | 16 | 25.6 | 9.934 | 2.8702 | 15971.0116
13 | Гидраш | 0.9 | 3080.192 | 1024 | 96 | 93.75 | 25.344 | 27.2019 | 160 | 49.7167 | 32 | 8.8584 | 16 | 25.6 | 6.463 | 3.9214 | 10390.7191 | РД-3 | 120000
14 | Гидраш | 0.9 | 9400 | 2500 | 150 | 60 | 49.5 | 53.1288 | 250 | 164 | 32 | 66 | 20 | 32 | 52.0496 | 0.95102 | 83681 |  |  | Таблицу слева не трогаем, работаем с нижними строчками
15 | Гидраш | 0.9 | 4549.6 | 1210 | 132 | 109.0909 | 43.56 | 46.7533 | 220 | 99.1598 | 20 | 39.5799 | 20 | 32 | 24.3711 | 1.7874 | 39181.7605 | VIS 45 | 400000 | Возможно нужно добавлять ячейки, чтобы связи между всеми столбцами были и заполнять придется сторонние ячейки
16 | Гидраш | 0.9 | 4512 | 1200 | 120 | 100 | 39.6 | 42.503 | 200 | 78.0672 | 24 | 27.0336 | 20 | 32 | 15.857 | 2.4973 | 25493.6248 | VIS 45 | 400000
17 | Гидраш | 0.9 | 4872.96 | 1296 | 108 | 83.3333 | 35.64 | 38.2527 | 180 | 67.4735 | 32 | 17.7367 | 20 | 32 | 11.1012 | 3.2105 | 17847.6557
18 | Гидраш | 0.9 | 3850.24 | 1024 | 96 | 93.75 | 31.68 | 34.0024 | 160 | 54.1459 | 32 | 11.073 | 20 | 32 | 7.0388 | 4.5008 | 11316.4117
19 | Гидраш | 0.9 | 11750 | 2500 | 150 | 60 | 61.875 | 66.411 | 250 | 197 | 32 | 82.5 | 25 | 40 | 62.523 | 0.98964 | 100519.25
20 | Гидраш | 0.9 | 9099.2 | 1936 | 132 | 68.1818 | 54.45 | 58.4417 | 220 | 130.9497 | 32 | 49.4749 | 25 | 40 | 32.1842 | 1.6918 | 51743.1638
21 | Гидраш | 0.9 | 7520 | 1600 | 120 | 75 | 49.5 | 53.1288 | 200 | 99.584 | 32 | 33.792 | 25 | 40 | 20.2275 | 2.4472 | 32520.151
22 | Гидраш | 0.9 | 4568.4 | 972 | 108 | 111.1111 | 44.55 | 47.8159 | 180 | 68.3419 | 24 | 22.1709 | 25 | 40 | 11.2441 | 3.9621 | 18077.3521
23 | Гидраш | 0.9 | 4812.8 | 1024 | 96 | 93.75 | 39.6 | 42.503 | 160 | 59.6824 | 32 | 13.8412 | 25 | 40 | 7.7585 | 5.1041 | 12473.5274
24 | Гидраш | 0.9 | 4700 | 781.25 | 150 | 192 | 79.2 | 85.0061 | 250 | 221.2 | 10 | 105.6 | 32 | 51.2 | 70.2035 | 1.1281 | 112867.3
25 | Гидраш | 0.9 | 3639.68 | 605 | 132 | 218.1818 | 69.696 | 74.8054 | 220 | 136.6557 | 10 | 63.3278 | 32 | 51.2 | 33.5866 | 2.0751 | 53997.7895
26 | Гидраш | 0.9 | 4512 | 750 | 120 | 160 | 63.36 | 68.0049 | 200 | 101.5075 | 15 | 43.2538 | 32 | 51.2 | 20.6182 | 3.073 | 33148.2957
27 | Гидраш | 0.9 | 4872.96 | 810 | 108 | 133.3333 | 57.024 | 61.2044 | 180 | 76.7576 | 20 | 28.3788 | 32 | 51.2 | 12.6287 | 4.5154 | 20303.4248
28 | Гидраш | 0.9 | 4812.8 | 800 | 96 | 120 | 50.688 | 54.4039 | 160 | 60.4335 | 25 | 17.7167 | 32 | 51.2 | 7.8562 | 6.452 | 12630.5007
| Гидраш | 0.9 | 6345 | 1350 | 120 | 88.8889 | 49.5 | 53.1288 | 200 | 94.584 | 27 | 33.792 | 25 | 40 | 19.2119 | 2.5765 | 30887.351 | РД-6 | 150000
| Гидраш | 0.9 | 12690 | 2700 | 120 | 44.4444 | 49.5 | 53.1288 | 200 | 121.584 | 54 | 33.792 | 25 | 40 | 24.6962 | 2.0044 | 39704.471 | РД-12 | 190000
| Гидраш | 0.9 | 31278.5 | 6655 | 132 | 19.8347 | 54.45 | 58.4417 | 220 | 208.9497 | 110 | 49.4749 | 25 | 40 | 51.3547 | 1.0603 | 82563.8966 | ZF -7300 | 334000
|  | 1 | 2 | 3 | 4 | 5 | 6 | 7 | 8 | 9 | 10 | 11 | 12 | 13 | 14 | 15 | 16
| Наименование | КПД | Номинальный крутящий момент, Нм | Рабочий объем, см3 | Ном расход гидр жидк, л/мин | Ном частота вращения, мин-1 | Ном гидр Мощность, кВт | Ном мех. Мощность, кВт | Диаметр двигателя, мм | Высота двигателя, мм | Высота ротора, мм | Высота крышки, мм | Ном давление, Мпа | Макс. Давление, Мпа | Масса, кг | Удельная мощность, кВт/кг | Ориентировочная стоимость, руб
| Гидраш | 0.9 | 4465 | 1484.375 | 150 | 101.0526 | 39.6 | 42.503 | 250 | 124.6 | 19 | 52.8 | 16 | 25.6 | 39.545 | 1.0014 | 63577.15 |  | Предлагаемый вариант
|  |  | вводить число | вводить число | вводить число | вводить число | вводить число | вводить число
[9 empty] | 188 |  | 16 |  | 11
|  | 0.9 | 1461.8278 | 706.88 | 112.8 | 159.5745 | 20.4732 | 21.9741 | 188 | 39.2171 | 16 | 11.6086 | 11 | 17.6 | 7.0386 | 2.9087 | 11316.0323 |  | Изменяйте синие ячейки, для нвхождения характеристик
|  |  | 1461.8278 | 706.88 | 112.8 | 159.5745 | 20.4732 | 21.9741 | Вписать формулу, если отпределить зависимость | 39.2171 | Вписать формулу, если отпределить зависимость | 11.6086 | Вписать формулу, если отпределить зависимость | 17.6 | 7.0386 | 2.9087 | 11316.0323
|  | 7: 30; 10: 16; 12: 11 |  | тут пробовал обратными формулами сделать
=

## Лист1
Варианты гидравлических героторных двигателей
Вариант | Наименование | КПД | Номинальный крутящий момент, Нм | Рабочий объем, см3 | Ном расход гидр жидк, л/мин | Ном частота вращения, мин-1 | Ном гидр Мощность, кВт | Ном мех. Мощность, кВт | Диаметр двигателя, мм | Высота двигателя, мм | Высота ротора, мм | Высота крышки, мм | Ном давление, Мпа | Макс. Давление, Мпа | Масса, кг | Удельная мощность, кВт/кг | Ориентировочная стоимость, руб | Аналог | Цена аналога
1 | РПГ | 0.5 | 4700 | 2500 | 30 | 12 | 2.75 | 3.3965 | 250 | 98 | 32 | 33 | 10 | 16 | 31.1028 | 0.088416 | 33000 |  |  | *Примечания
2 | 310.112 | 0.91 | 339 | 112 | 134 | 1196.4286 | 44.7113 | 38.631 | 200 | 317 |  |  | 20 | 32 | 29 | 1.5418 | 28000
3 | VIS 45 | 0.9 | 4520 | 1560 | 170 | 108.9744 | 86.955 | 46.3995 | 215.6 | 99.3 |  |  | 31 | 49.6 | 43.3333 | 2.0067 | 400000 |  |  | только в желтых столбцах возможно редактирование
изменяйте значения в столбцах для редактирования, чтобы подобрать оптимальные характеристики двигателя, для ваших целей
4 | Гидраш | 0.9 | 4700 | 2500 | 150 | 60 | 24.75 | 26.5644 | 250 | 98 | 32 | 33 | 10 | 16 | 31.1028 | 0.79575 | 50004.5 | РД-5 | 130000
5 | Гидраш | 0.9 | 3639.68 | 1936 | 132 | 68.1818 | 21.78 | 23.3767 | 220 | 71.5799 | 32 | 19.7899 | 10 | 16 | 17.5926 | 1.238 | 28283.9074
6 | Гидраш | 0.9 | 3008 | 1600 | 120 | 75 | 19.8 | 21.2515 | 200 | 59.0336 | 32 | 13.5168 | 10 | 16 | 11.9909 | 1.6512 | 19278.0124
7 | Гидраш | 0.9 | 2436.48 | 1296 | 108 | 83.3333 | 17.82 | 19.1264 | 180 | 49.7367 | 32 | 8.8684 | 10 | 16 | 8.1831 | 2.1777 | 13156.0455
8 | Гидраш | 0.9 | 1925.12 | 1024 | 96 | 93.75 | 15.84 | 17.0012 | 160 | 43.073 | 32 | 5.5365 | 10 | 16 | 5.5994 | 2.8289 | 9002.1803
9 | Гидраш | 0.9 | 4465 | 1484.375 | 150 | 101.0526 | 39.6 | 42.503 | 250 | 124.6 | 19 | 52.8 | 16 | 25.6 | 39.545 | 1.0014 | 63577.15 | VIS 45 | 400000 | расчитывается примерная себестоимость
10 | Гидраш | 0.9 | 5823.488 | 1936 | 132 | 68.1818 | 34.848 | 37.4027 | 220 | 95.3278 | 32 | 31.6639 | 16 | 25.6 | 23.4293 | 1.4874 | 37667.61 |  |  | показатели выделенные "красным" указывают, что двигатель с текущими характеристиками проблемотично сконструировать
11 | Гидраш | 0.9 | 4812.8 | 1600 | 120 | 75 | 31.68 | 34.0024 | 200 | 75.2538 | 32 | 21.6269 | 16 | 25.6 | 15.2856 | 2.0725 | 24574.8679
12 | Гидраш | 0.9 | 3898.368 | 1296 | 108 | 83.3333 | 28.512 | 30.6022 | 180 | 60.3788 | 32 | 14.1894 | 16 | 25.6 | 9.934 | 2.8702 | 15971.0116
13 | Гидраш | 0.9 | 3080.192 | 1024 | 96 | 93.75 | 25.344 | 27.2019 | 160 | 49.7167 | 32 | 8.8584 | 16 | 25.6 | 6.463 | 3.9214 | 10390.7191 | РД-3 | 120000
14 | Гидраш | 0.9 | 9400 | 2500 | 150 | 60 | 49.5 | 53.1288 | 250 | 164 | 32 | 66 | 20 | 32 | 52.0496 | 0.95102 | 83681 |  |  | Таблицу слева не трогаем, работаем с нижними строчками
15 | Гидраш | 0.9 | 4549.6 | 1210 | 132 | 109.0909 | 43.56 | 46.7533 | 220 | 99.1598 | 20 | 39.5799 | 20 | 32 | 24.3711 | 1.7874 | 39181.7605 | VIS 45 | 400000 | Возможно нужно добавлять ячейки, чтобы связи между всеми столбцами были и заполнять придется сторонние ячейки
16 | Гидраш | 0.9 | 4512 | 1200 | 120 | 100 | 39.6 | 42.503 | 200 | 78.0672 | 24 | 27.0336 | 20 | 32 | 15.857 | 2.4973 | 25493.6248 | VIS 45 | 400000
17 | Гидраш | 0.9 | 4872.96 | 1296 | 108 | 83.3333 | 35.64 | 38.2527 | 180 | 67.4735 | 32 | 17.7367 | 20 | 32 | 11.1012 | 3.2105 | 17847.6557
18 | Гидраш | 0.9 | 3850.24 | 1024 | 96 | 93.75 | 31.68 | 34.0024 | 160 | 54.1459 | 32 | 11.073 | 20 | 32 | 7.0388 | 4.5008 | 11316.4117
19 | Гидраш | 0.9 | 11750 | 2500 | 150 | 60 | 61.875 | 66.411 | 250 | 197 | 32 | 82.5 | 25 | 40 | 62.523 | 0.98964 | 100519.25
20 | Гидраш | 0.9 | 9099.2 | 1936 | 132 | 68.1818 | 54.45 | 58.4417 | 220 | 130.9497 | 32 | 49.4749 | 25 | 40 | 32.1842 | 1.6918 | 51743.1638
21 | Гидраш | 0.9 | 7520 | 1600 | 120 | 75 | 49.5 | 53.1288 | 200 | 99.584 | 32 | 33.792 | 25 | 40 | 20.2275 | 2.4472 | 32520.151
22 | Гидраш | 0.9 | 4568.4 | 972 | 108 | 111.1111 | 44.55 | 47.8159 | 180 | 68.3419 | 24 | 22.1709 | 25 | 40 | 11.2441 | 3.9621 | 18077.3521
23 | Гидраш | 0.9 | 4812.8 | 1024 | 96 | 93.75 | 39.6 | 42.503 | 160 | 59.6824 | 32 | 13.8412 | 25 | 40 | 7.7585 | 5.1041 | 12473.5274
24 | Гидраш | 0.9 | 4700 | 781.25 | 150 | 192 | 79.2 | 85.0061 | 250 | 221.2 | 10 | 105.6 | 32 | 51.2 | 70.2035 | 1.1281 | 112867.3
25 | Гидраш | 0.9 | 3639.68 | 605 | 132 | 218.1818 | 69.696 | 74.8054 | 220 | 136.6557 | 10 | 63.3278 | 32 | 51.2 | 33.5866 | 2.0751 | 53997.7895
26 | Гидраш | 0.9 | 4512 | 750 | 120 | 160 | 63.36 | 68.0049 | 200 | 101.5075 | 15 | 43.2538 | 32 | 51.2 | 20.6182 | 3.073 | 33148.2957
27 | Гидраш | 0.9 | 4872.96 | 810 | 108 | 133.3333 | 57.024 | 61.2044 | 180 | 76.7576 | 20 | 28.3788 | 32 | 51.2 | 12.6287 | 4.5154 | 20303.4248
28 | Гидраш | 0.9 | 4812.8 | 800 | 96 | 120 | 50.688 | 54.4039 | 160 | 60.4335 | 25 | 17.7167 | 32 | 51.2 | 7.8562 | 6.452 | 12630.5007
| Гидраш | 0.9 | 6345 | 1350 | 120 | 88.8889 | 49.5 | 53.1288 | 200 | 94.584 | 27 | 33.792 | 25 | 40 | 19.2119 | 2.5765 | 30887.351 | РД-6 | 150000
| Гидраш | 0.9 | 12690 | 2700 | 120 | 44.4444 | 49.5 | 53.1288 | 200 | 121.584 | 54 | 33.792 | 25 | 40 | 24.6962 | 2.0044 | 39704.471 | РД-12 | 190000
| Гидраш | 0.9 | 31278.5 | 6655 | 132 | 19.8347 | 54.45 | 58.4417 | 220 | 208.9497 | 110 | 49.4749 | 25 | 40 | 51.3547 | 1.0603 | 82563.8966 | ZF -7300 | 334000
| Наименование | КПД | Номинальный крутящий момент, Нм | Рабочий объем, см3 | Ном расход гидр жидк, л/мин | Ном частота вращения, мин-1 | Ном гидр Мощность, кВт | Ном мех. Мощность, кВт | Диаметр двигателя, мм | Высота двигателя, мм | Высота ротора, мм | Высота крышки, мм | Ном давление, Мпа | Макс. Давление, Мпа | Масса, кг | Удельная мощность, кВт/кг | Ориентировочная стоимость, руб
| Гидраш | 0.9 | 4465 | 1484.375 | 150 | 101.0526 | 39.6 | 42.503 | 250 | 124.6 | 19 | 52.8 | 16 | 25.6 | 39.545 | 1.0014 | 63577.15 |  | Предлагаемый вариант
|  | 0.9 | 9625.6 | 1600 | 120 | 75 | 63.36 | 68.0049 | 200 | 118.5075 | 32 | 43.2538 | 32 | 51.2 | 24.0713 | 2.6322 | 38699.8157 |  | Изменяйте синие ячейки, для нвхождения характеристик
[8 empty] | 30 |  |  | 32 |  | 32 | [5 empty] | тут пробовал обратными формулами сделать